## Lab Data
[11 empty] | Active carbon | CO2 RESP | CO2 RESP |  |  |  | 28 DAY MIN NO3 | [17 empty] | Agg Stability
Sample ID | Date | Time | Date received | Lab # | QC_notes | totalN_% | totalC_% | Inorganic C % | TOC_% | OM_% | poxC_mg.kg | 24hr minC _mgC.mg.day | 96hr minC _mgC.mg.day | ammN_mg.kg | nitrateN_mg.kg | ace_g.protein .kg.soil | pmN_mg.kg | pH | EC_mmhos.cm | olsenP_mg.kg | K_mg.kg | Ca_cmolc.kg | Ca_mg.kg | Mg_cmolc.kg | Mg_mg.kg | Na_cmolc.kg | Na_mg.kg | CEC_meq.100g | Zn_mg.kg | Mn_mg.kg | Cu_mg.kg | Fe_mg.kg | S_mg.kg | B_mg.kg | wsa_% | WHC_in.ft | sand_% | clay_% | silt_% | texture | moisture_% A | moisture_% B | moisture_% C
M08008302 | 2022-04-06 | 12:50 | 2022-04-11 | S22-05850 |  | 0.17229 | 2.4899 |  | 2.4899 | 7.4 | 651 |  | 116.3 | 5.7 | 16.4 | 12.52 | 48.8 | 5.6 | 0.494 | 55 | 137 | 7.3 | 1460 | 1.3 | 157.3 | 0.09 | 20.7 | 11.1 | 6.1 | 4 | 2 | 150 | 15.76 | 0.3 | 98.1 | 1.3 | 63 | 4 | 33 | SANDY LOAM | 35.8 | 48.2 | 39
M08208501 | 2022-04-06 | 1:06 | 2022-04-11 | S22-05851 |  | 0.12936 | 1.8512 |  | 1.8512 | 4 | 397 |  | 63.8 | 5.5 | 1 | 9.78 | 22.9 | 5 | 0.156 | 8 | 49 | 2.9 | 580 | 1.3 | 157.3 | 0.1 | 23 | 8.6 | 0.7 | 4.9 | 1.3 | 242 | 14.36 | 0.49 | 98.7 | 1.42 | 58 | 6 | 36 | SANDY LOAM | 73.5 | 51.2 | 55.4
J04804901 | 2022-03-07 | 12:00 | 2022-04-11 | S22-05852 |  | 0.34417 | 3.8135 |  | 3.8135 | 14.9 | 481 |  | 60 | 8.3 | 10 | 9.2 | 91.6 | 5.4 | 0.572 | 23 | 68 | 12.1 | 2420 | 4.1 | 496.1 | 0.23 | 52.9 | 19 | 7.3 | 9.9 | 1.7 | 216 | 15.73 | 0.51 | 82.2 | 1.88 | 26 | 28 | 46 | CLAY LOAM | 73 | 90.5 | 79.9
J05105301 | 2022-03-07 | 10:30 | 2022-04-11 | S22-05853 |  | 0.9107 | 18.705 |  | 18.705 | 36.7 | 1288 |  | 82.5 | 15 | 12.2 | 21.13 | 73.1 | 5.8 | 0.884 | 5 | 157 | 31.2 | 6240 | 7.9 | 955.9 | 0.27 | 62.1 | 40.1 | 5.6 | 14.2 | 6 | 522 | 36.43 | 1.16 | 90.7 | 1.62 | 50 | 8 | 42 | LOAM | 87.9 | 100.6 | 98.8
J05005201 | 2022-03-07 | 9:20 | 2022-04-11 | S22-05854 |  | 0.43245 | 6.9921 |  | 6.9921 | 11.8 | 737 |  | 63.8 | 12.5 | 3.9 | 13.33 | 35.2 | 4.9 | ND (u) | 66 | 77 | 5.4 | 1080 | 0.9 | 108.9 | 0.07 | 16.1 | 18.4 | 6.3 | 12.5 | 1.5 | 127 | 22.08 | 0.29 | 97.1 | 0.99 | 75 | 2 | 23 | LOAMY SAND | 33.1 | 12.6 | 24.5
G04304403 | 2022-04-11 | 8:30 | 2022-04-11 | S22-05855 |  | 0.08126 | 0.5599 |  | 0.5599 | 1.2 | 89 |  | 60 | 4.8 | 24.3 | 5.3 | 19.6 | 6.4 | 0.598 | 57 | 421 | 7.9 | 1580 | 2.2 | 266.2 | 0.06 | 13.8 | 9.6 | 2.3 | 2.4 | 2.2 | 25 | 7.59 | 0.13 | 77 | 1.92 | 42 | 4 | 54 | SILT LOAM | 16.3 | 14.5 | 13.9
W15916902 | 2022-04-05 | 9:00 | 2022-04-18 | S22-06427 |  | 0.12266 | 2.1205 |  | 2.1205 | 4.9 | 347 |  | 86.3 | 5.4 | 2.2 | 9.67 | 29.7 | 6 | 0.754 | 12 | 48 | 3.7 | 740 | 0.5 | 60.5 | 0.1 | 23 | 6.8 | 0.4 | 3.6 | 0.3 | 132 | 5.8 | 0.22 | 97.5 | 1.23 | 65 | 5 | 30 | SANDY LOAM | 39.7 | 46.5 | 47.9
W16217201 | 2022-04-05 | 9:00 | 2022-04-18 | S22-06428 |  | 0.1224 | 2.2333 |  | 2.2333 | 9.5 | 491 |  | 93.8 | 6.1 | ND (u) | 11.83 | 26.6 | 5.6 | 0.52 | 14 | 31 | 2.9 | 580 | 0.4 | 48.4 | 0.09 | 20.7 | 9.2 | 0.6 | 1.8 | 0.3 | 46 | 7.83 | 0.08 | 96.6 | 1.06 | 72 | 3 | 25 | SANDY LOAM | 26.7 | 48.7 | 40
W16217202 | 2022-04-05 | 9:00 | 2022-04-18 | S22-06429 |  | 0.08763 | 1.7195 |  | 1.7195 | 3.1 | 326 |  | 71.3 | 4.2 | ND (u) | 14.42 | 6.8 | 5.1 | 0.624 | 6 | 41 | 1.1 | 220 | 0.3 | 36.3 | 0.08 | 18.4 | 6.8 | 0.2 | 3.5 | 0.2 | 69 | 5.36 | 0.11 | 99.6 | 0.75 | 84 | 3 | 13 | LOAMY SAND | 125.8 | 80.1 | 120.9
W16217203 | 2022-04-05 | 12:00 | 2022-04-18 | S22-06430 |  | 0.12283 | 1.78 |  | 1.78 | 4 | 442 |  | 60 | 5 | 4.2 | 6.87 | 44.3 | 5.8 | 0.442 | 81 | 342 | 9.8 | 1960 | 9.8 | 1185.8 | 0.11 | 25.3 | 17.7 | 2.4 | 3.4 | 2.9 | 169 | ND (u) | 0.33 | 92.4 | 1.44 | 54 | 13 | 33 | SANDY LOAM | 20 | 26.8 | 30.2

## Bulk Density
[5 empty] | Soil vol cc = | 90.59
|  | DRY WEIGHT |  |  | Bulk Density
sampleid | LAB # | 1 | 2 | 3 | 1 | 2 | 3
M08008302 | S22-05850 | 115.6 | 87.3 | 101.8 | 1.2761 | 0.96368 | 1.1237
M08208501 | S22-05851 | 77.1 | 85.9 | 90.6 | 0.85109 | 0.94823 | 1.0001
J04804901 | S22-05852 | 69.2 | 59 | 62.7 | 0.76388 | 0.65129 | 0.69213
J05105301 | S22-05853 | 54.7 | 51.1 | 51 | 0.60382 | 0.56408 | 0.56298
J05005201 | S22-05854 | 89.3 | 137.8 | 114.1 | 0.98576 | 1.5211 | 1.2595
G04304403 | S22-05855 | 96.6 | 101.1 | 102.9 | 1.0663 | 1.116 | 1.1359
W15916902 | S22-06427 | 100.9 | 99.6 | 96.8 | 1.1138 | 1.0995 | 1.0686
W16217201 | S22-06428 | 108.3 | 84.6 | 95.8 | 1.1955 | 0.93388 | 1.0575
W16217202 | S22-06429 | 44.9 | 70 | 34.4 | 0.49564 | 0.77271 | 0.37973
W16217203 | S22-06430 | 131.9 | 118.2 | 104.2 | 1.456 | 1.3048 | 1.1502
0 | 0
0 | 0
0 | 0
0 | 0
0 | 0
0 | 0
0 | 0
0 | 0
0 | 0
0 | 0
0 | 0